## Band summary
Band | BandWidth | FWHM wavelength [nm] |  | Center Wavelength [nm]
| [nm] | lower | upper
CA | 15.975 | 434.971 | 450.946 | 442.9585
Blue | 60.036 | 452.024 | 512.06 | 482.042
Green | 57.327 | 532.743 | 590.07 | 561.4065
Red | 37.466 | 635.853 | 673.319 | 654.586
NIR | 28.249 | 850.542 | 878.792 | 864.667
SWIR1 | 84.716 | 1566.501 | 1651.217 | 1608.859
SWIR2 | 186.66 | 2107.398 | 2294.059 | 2200.7285
Pan | 172.4 | 503.297 | 675.698 | 589.4975
Cirrus | 20.387 | 1363.24 | 1383.627 | 1373.4335

## CoastalAerosol
Wavelength | srf | stdev(RSR)
427 | 7.3e-05 | 0
428 | 0.000609 | 8.6e-05
429 | 0.001628 | 0.000143
430 | 0.003421 | 0.000274
431 | 0.008019 | 0.000606
432 | 0.024767 | 0.002033
433 | 0.085688 | 0.008333
434 | 0.25415 | 0.022668
435 | 0.51782 | 0.026035
436 | 0.76512 | 0.016377
437 | 0.90875 | 0.010562
438 | 0.9582 | 0.007447
439 | 0.97739 | 0.007081
440 | 0.98379 | 0.005655
441 | 0.98905 | 0.001909
442 | 0.98671 | 0.003349
443 | 0.99368 | 0.003059
444 | 0.99314 | 0.00172
445 | 1 | 0.003818
446 | 0.99697 | 0.00637
447 | 0.98278 | 0.004858
448 | 0.97269 | 0.005661
449 | 0.90581 | 0.017868
450 | 0.74561 | 0.028282
451 | 0.47133 | 0.024486
452 | 0.22641 | 0.012833
453 | 0.09286 | 0.006431
454 | 0.036603 | 0.003277
455 | 0.014537 | 0.001545
456 | 0.005829 | 0.000679
457 | 0.002414 | 0.000297
458 | 0.000984 | 0.000142
459 | 0.000255 | 8.3e-05

## Blue
Wavelength | srf | stdev(RSR)
436 | 1e-05 | 6e-06
437 | 6.1e-05 | 0.000239
438 | 0.000117 | 0.000255
439 | 0.000241 | 0.000248
440 | 0.000349 | 0.000243
441 | 0.000455 | 0.000252
442 | 0.000756 | 0.000247
443 | 0.001197 | 0.000252
444 | 0.00207 | 0.000251
445 | 0.003712 | 0.000285
446 | 0.006869 | 0.000367
447 | 0.013212 | 0.000585
448 | 0.02717 | 0.001186
449 | 0.058606 | 0.002555
450 | 0.13088 | 0.006141
451 | 0.27137 | 0.012659
452 | 0.49354 | 0.019898
453 | 0.72397 | 0.019377
454 | 0.85751 | 0.011096
455 | 0.89422 | 0.004754
456 | 0.90303 | 0.003548
457 | 0.91093 | 0.003504
458 | 0.90988 | 0.003636
459 | 0.89948 | 0.003131
460 | 0.89798 | 0.003677
461 | 0.88967 | 0.00693
462 | 0.88354 | 0.010013
463 | 0.87745 | 0.011648
464 | 0.88101 | 0.011571
465 | 0.87472 | 0.009472
466 | 0.87969 | 0.006468
467 | 0.88657 | 0.004118
468 | 0.89191 | 0.003214
469 | 0.88768 | 0.002561
470 | 0.86116 | 0.003768
471 | 0.84853 | 0.004384
472 | 0.84083 | 0.002567
473 | 0.82834 | 0.004611
474 | 0.8442 | 0.007969
475 | 0.86586 | 0.00746
476 | 0.8685 | 0.004642
477 | 0.89025 | 0.003256
478 | 0.91254 | 0.004595
479 | 0.91038 | 0.004559
480 | 0.91882 | 0.00329
481 | 0.93173 | 0.002299
482 | 0.93181 | 0.002434
483 | 0.95425 | 0.002877
484 | 0.95554 | 0.003145
485 | 0.96242 | 0.003105
486 | 0.95642 | 0.002786
487 | 0.95335 | 0.002824
488 | 0.97856 | 0.00243
489 | 0.9891 | 0.002125
490 | 0.98562 | 0.002008
491 | 0.98947 | 0.003062
492 | 0.98226 | 0.003297
493 | 0.9688 | 0.004657
494 | 0.96733 | 0.009713
495 | 0.97684 | 0.013952
496 | 0.98873 | 0.011626
497 | 0.98083 | 0.004167
498 | 0.96736 | 0.005395
499 | 0.95475 | 0.002634
500 | 0.96413 | 0.004563
501 | 0.96613 | 0.00597
502 | 0.96677 | 0.002722
503 | 0.98183 | 0.006369
504 | 0.98232 | 0.00869
505 | 0.96569 | 0.004861
506 | 0.96313 | 0.007665
507 | 0.97226 | 0.015734
508 | 0.9965 | 0.01406
509 | 1 | 0.007425
510 | 0.9556 | 0.007475
511 | 0.84489 | 0.013412
512 | 0.53459 | 0.035112
513 | 0.19074 | 0.02464
514 | 0.048329 | 0.007771
515 | 0.013894 | 0.002572
516 | 0.005328 | 0.001211
517 | 0.002611 | 0.000744
518 | 0.001557 | 0.000549
519 | 0.0011 | 0.000482
520 | 0.000785 | 0.000401
521 | 0.000516 | 0.000331
522 | 0.000321 | 0.000273
523 | 0.000162 | 0.000236
524 | 7.2e-05 | 0.000191
525 | 5.7e-05 | 0.000185
526 | 2.3e-05 | 0.000187
527 | 3.2e-05 | 0.000183
528 | -1.6e-05 | 0.00018

## Green
Wavelength | srf | stdev(RSR)
512 | -4.6e-05 | -0.000165
513 | 1.6e-05 | 2.6e-05
514 | 0.00011 | 0.000194
515 | 0.000247 | 0.000193
516 | 0.000362 | 0.000197
517 | 0.000648 | 0.000197
518 | 0.000935 | 0.000201
519 | 0.001332 | 0.000201
520 | 0.001816 | 0.00019
521 | 0.002515 | 0.000202
522 | 0.003446 | 0.000206
523 | 0.00488 | 0.000224
524 | 0.007024 | 0.000266
525 | 0.010441 | 0.000347
526 | 0.016247 | 0.000495
527 | 0.025513 | 0.000751
528 | 0.041451 | 0.001249
529 | 0.070551 | 0.002254
530 | 0.12344 | 0.004148
531 | 0.21168 | 0.007046
532 | 0.35389 | 0.010847
533 | 0.54586 | 0.013434
534 | 0.74121 | 0.012004
535 | 0.86523 | 0.006964
536 | 0.9274 | 0.003757
537 | 0.95463 | 0.002951
538 | 0.95416 | 0.002802
539 | 0.95922 | 0.002718
540 | 0.96133 | 0.002714
541 | 0.9649 | 0.002708
542 | 0.96987 | 0.002588
543 | 0.95249 | 0.003426
544 | 0.9614 | 0.003168
545 | 0.97827 | 0.002323
546 | 0.97753 | 0.002266
547 | 0.977 | 0.001816
548 | 0.98088 | 0.001408
549 | 0.99078 | 0.000915
550 | 1 | 0.000282
551 | 0.99226 | 0.001045
552 | 0.98264 | 0.001703
553 | 0.98383 | 0.001861
554 | 0.97776 | 0.001984
555 | 0.96508 | 0.002449
556 | 0.95731 | 0.002903
557 | 0.94625 | 0.003099
558 | 0.94787 | 0.00324
559 | 0.95904 | 0.002449
560 | 0.96653 | 0.002286
561 | 0.97766 | 0.001648
562 | 0.96645 | 0.001968
563 | 0.9534 | 0.002548
564 | 0.95831 | 0.002526
565 | 0.97004 | 0.002366
566 | 0.97861 | 0.002373
567 | 0.9834 | 0.002438
568 | 0.98096 | 0.002474
569 | 0.97452 | 0.00258
570 | 0.96723 | 0.002956
571 | 0.97941 | 0.002703
572 | 0.97821 | 0.002968
573 | 0.97582 | 0.00333
574 | 0.97439 | 0.003634
575 | 0.97997 | 0.003144
576 | 0.96883 | 0.003495
577 | 0.96918 | 0.003109
578 | 0.96784 | 0.003323
579 | 0.98296 | 0.00309
580 | 0.9796 | 0.003248
581 | 0.96381 | 0.003836
582 | 0.96889 | 0.003838
583 | 0.98365 | 0.003226
584 | 0.98666 | 0.003208
585 | 0.97421 | 0.003701
586 | 0.94641 | 0.005001
587 | 0.90448 | 0.006785
588 | 0.80927 | 0.00929
589 | 0.68497 | 0.011541
590 | 0.5253 | 0.013513
591 | 0.34536 | 0.013662
592 | 0.19047 | 0.010577
593 | 0.087833 | 0.005865
594 | 0.035393 | 0.002454
595 | 0.014077 | 0.00101
596 | 0.005944 | 0.000452
597 | 0.002574 | 0.000272
598 | 0.001046 | 0.000208
599 | 0.000394 | 0.000197
600 | 8.5e-05 | 0.0002
601 | -8.4e-05 | 0.000203
602 | -0.000194 | 0.0002
603 | -0.000234 | 0.000195
604 | -0.000292 | 0.000199
605 | -0.000307 | 0.000196
606 | -0.000343 | 0.000202
607 | -0.000348 | 0.000192
608 | -0.000329 | 0.000201
609 | -0.000351 | 0.000196
610 | -0.000317 | 0.0002

## Red
Wavelength | srf | stdev(RSR)
625 | -0.000342 | -0.000364
626 | 0.00027 | 0.000114
627 | 0.000895 | 0.000477
628 | 0.00185 | 0.00047
629 | 0.003648 | 0.000514
630 | 0.007197 | 0.000668
631 | 0.014515 | 0.001066
632 | 0.030432 | 0.002135
633 | 0.066861 | 0.004894
634 | 0.14852 | 0.010724
635 | 0.29978 | 0.020014
636 | 0.52681 | 0.02582
637 | 0.76444 | 0.021512
638 | 0.90547 | 0.010452
639 | 0.94795 | 0.005548
640 | 0.95082 | 0.005701
641 | 0.94742 | 0.005444
642 | 0.95183 | 0.004804
643 | 0.96271 | 0.004118
644 | 0.97508 | 0.003013
645 | 0.98417 | 0.001838
646 | 0.98361 | 0.002307
647 | 0.98343 | 0.002691
648 | 0.98291 | 0.00372
649 | 0.97364 | 0.00484
650 | 0.95944 | 0.004656
651 | 0.95564 | 0.00399
652 | 0.95555 | 0.004097
653 | 0.95334 | 0.004213
654 | 0.95663 | 0.003756
655 | 0.98169 | 0.00234
656 | 1 | 0.00189
657 | 0.99239 | 0.002291
658 | 0.98462 | 0.003594
659 | 0.98157 | 0.004231
660 | 0.97696 | 0.004185
661 | 0.97298 | 0.003738
662 | 0.98108 | 0.003333
663 | 0.9968 | 0.003162
664 | 0.99214 | 0.00321
665 | 0.98068 | 0.002543
666 | 0.964 | 0.003527
667 | 0.96215 | 0.005339
668 | 0.97078 | 0.004927
669 | 0.96718 | 0.006328
670 | 0.96693 | 0.006656
671 | 0.94993 | 0.00706
672 | 0.84886 | 0.01626
673 | 0.60936 | 0.030857
674 | 0.31635 | 0.028364
675 | 0.12395 | 0.013726
676 | 0.046033 | 0.00511
677 | 0.017702 | 0.001898
678 | 0.007333 | 0.000848
679 | 0.003205 | 0.000512
680 | 0.001402 | 0.000459
681 | 0.000554 | 0.000523
682 | 0.000117 | 0.000389
683 | -0.000122 | 0.000388
684 | -0.000289 | 0.000381
685 | -0.000376 | 0.00039
686 | -0.000396 | 0.000387
687 | -0.000458 | 0.00039
688 | -0.000488 | 0.000396
689 | -0.000457 | 0.000394
690 | -0.000429 | 0.000384
691 | -0.000417 | 0.000391

## NIR
Wavelength | srf | stdev(RSR)
829 | -3.4e-05 | -0.000309
830 | 1.1e-05 | 4.8e-05
831 | 5e-05 | 0.000359
832 | 0.0001 | 0.000393
833 | 0.000239 | 0.000405
834 | 0.000314 | 0.000377
835 | 0.000495 | 0.000383
836 | 0.000719 | 0.00039
837 | 0.000986 | 0.000401
838 | 0.001445 | 0.000386
839 | 0.002107 | 0.000409
840 | 0.00316 | 0.000426
841 | 0.004744 | 0.000505
842 | 0.007059 | 0.000619
843 | 0.0109 | 0.000891
844 | 0.017346 | 0.001476
845 | 0.028332 | 0.002597
846 | 0.048191 | 0.00496
847 | 0.084363 | 0.009759
848 | 0.14536 | 0.017633
849 | 0.24973 | 0.030303
850 | 0.40353 | 0.043919
851 | 0.58262 | 0.049135
852 | 0.74504 | 0.036772
853 | 0.89031 | 0.020756
854 | 0.96022 | 0.006474
855 | 0.98683 | 0.00408
856 | 0.97313 | 0.006221
857 | 0.98061 | 0.004677
858 | 0.99612 | 0.002223
859 | 1 | 0.001416
860 | 0.98978 | 0.003135
861 | 0.98073 | 0.003784
862 | 0.97593 | 0.005028
863 | 0.97204 | 0.005596
864 | 0.95736 | 0.00745
865 | 0.95121 | 0.007991
866 | 0.94704 | 0.009135
867 | 0.95316 | 0.008585
868 | 0.9515 | 0.009336
869 | 0.94845 | 0.00919
870 | 0.94009 | 0.010652
871 | 0.95063 | 0.010052
872 | 0.95608 | 0.009926
873 | 0.96646 | 0.009416
874 | 0.96982 | 0.008139
875 | 0.93661 | 0.011572
876 | 0.89107 | 0.017599
877 | 0.78873 | 0.025606
878 | 0.63532 | 0.032347
879 | 0.44836 | 0.032288
880 | 0.28885 | 0.025616
881 | 0.17462 | 0.017249
882 | 0.10034 | 0.010665
883 | 0.058265 | 0.006255
884 | 0.034532 | 0.003632
885 | 0.02072 | 0.002106
886 | 0.01244 | 0.001285
887 | 0.007601 | 0.000796
888 | 0.004702 | 0.000512
889 | 0.002944 | 0.000386
890 | 0.00187 | 0.000323
891 | 0.001192 | 0.000293
892 | 0.000743 | 0.000278
893 | 0.000423 | 0.000268
894 | 0.000241 | 0.00025
895 | 0.000116 | 0.000252
896 | 4.4e-05 | 0.000245
897 | -1.3e-05 | 0.000246
898 | -5e-05 | 0.000253
899 | -8.4e-05 | 0.000251
900 | -0.0001 | 0.000243

## Cirrus
Wavelength | srf | stdev(RSR)
1340 | -3e-06 | -4.5e-05
1341 | 8.6e-05 | 0.00025
1342 | 0.000194 | 0.000322
1343 | 0.000321 | 0.000344
1344 | 0.000469 | 0.000369
1345 | 0.000647 | 0.000385
1346 | 0.000856 | 0.000423
1347 | 0.001119 | 0.000448
1348 | 0.001429 | 0.000481
1349 | 0.001828 | 0.000532
1350 | 0.002318 | 0.000545
1351 | 0.00303 | 0.000647
1352 | 0.004011 | 0.000821
1353 | 0.005398 | 0.001142
1354 | 0.007194 | 0.00157
1355 | 0.011124 | 0.00251
1356 | 0.016985 | 0.004027
1357 | 0.026321 | 0.006527
1358 | 0.042756 | 0.010946
1359 | 0.06922 | 0.017755
1360 | 0.11535 | 0.028525
1361 | 0.18283 | 0.040153
1362 | 0.31633 | 0.055068
1363 | 0.45703 | 0.063607
1364 | 0.59685 | 0.053694
1365 | 0.77212 | 0.041762
1366 | 0.86239 | 0.032736
1367 | 0.87157 | 0.024403
1368 | 0.93031 | 0.018329
1369 | 0.96266 | 0.015336
1370 | 0.93125 | 0.013065
1371 | 0.93868 | 0.009289
1372 | 0.98375 | 0.006696
1373 | 0.99963 | 0.003975
1374 | 0.98697 | 0.004167
1375 | 1 | 0.00356
1376 | 0.98324 | 0.005858
1377 | 0.99058 | 0.006223
1378 | 0.96358 | 0.009277
1379 | 0.96405 | 0.016472
1380 | 0.87134 | 0.022374
1381 | 0.87269 | 0.038836
1382 | 0.7032 | 0.052003
1383 | 0.60658 | 0.068534
1384 | 0.45243 | 0.068802
1385 | 0.29792 | 0.055496
1386 | 0.19098 | 0.0397
1387 | 0.11306 | 0.025193
1388 | 0.066174 | 0.014614
1389 | 0.041513 | 0.008996
1390 | 0.026084 | 0.005526
1391 | 0.016218 | 0.003426
1392 | 0.009774 | 0.002065
1393 | 0.006839 | 0.001463
1394 | 0.004358 | 0.001082
1395 | 0.00278 | 0.000852
1396 | 0.001809 | 0.000753
1397 | 0.001351 | 0.000661
1398 | 0.000887 | 0.000623
1399 | 0.000481 | 0.000655
1400 | 0.00022 | 0.000666
1401 | 0.000114 | 0.000567
1402 | 2.9e-05 | 0.000531
1403 | -7e-05 | 0.000568
1404 | -0.000178 | 0.00058
1405 | -0.000182 | 0.000604
1406 | -0.000238 | 0.000596
1407 | -0.000272 | 0.000569
1408 | -0.000296 | 0.000593
1409 | -0.000308 | 0.000621

## SWIR1
Wavelength | srf | stdev(RSR)
1515 | -1.6e-05 | 4.6e-05
1516 | 6.7e-05 | 0.000155
1517 | 0.000151 | 0.000264
1518 | 0.000249 | 0.000315
1519 | 0.000348 | 0.000355
1520 | 0.000466 | 0.000451
1521 | 0.000585 | 0.000556
1522 | 0.000758 | 0.000546
1523 | 0.000932 | 0.000514
1524 | 0.00115 | 0.000486
1525 | 0.001369 | 0.000458
1526 | 0.001613 | 0.000467
1527 | 0.001859 | 0.000485
1528 | 0.002172 | 0.000522
1529 | 0.002488 | 0.000564
1530 | 0.002881 | 0.000577
1531 | 0.003277 | 0.000585
1532 | 0.003772 | 0.000613
1533 | 0.004271 | 0.000644
1534 | 0.004898 | 0.000708
1535 | 0.005528 | 0.000777
1536 | 0.006421 | 0.000866
1537 | 0.007319 | 0.000958
1538 | 0.008459 | 0.001027
1539 | 0.009606 | 0.001093
1540 | 0.010989 | 0.001211
1541 | 0.012372 | 0.001335
1542 | 0.014303 | 0.001563
1543 | 0.016248 | 0.00181
1544 | 0.019029 | 0.002097
1545 | 0.021831 | 0.00239
1546 | 0.02589 | 0.002807
1547 | 0.029952 | 0.003242
1548 | 0.035171 | 0.003783
1549 | 0.040434 | 0.004346
1550 | 0.047864 | 0.005106
1551 | 0.055352 | 0.005904
1552 | 0.065732 | 0.00694
1553 | 0.076166 | 0.008018
1554 | 0.089024 | 0.009263
1555 | 0.10189 | 0.010535
1556 | 0.12015 | 0.012195
1557 | 0.13864 | 0.01394
1558 | 0.16313 | 0.016013
1559 | 0.1878 | 0.018152
1560 | 0.22026 | 0.020623
1561 | 0.25289 | 0.023155
1562 | 0.29136 | 0.025655
1563 | 0.32994 | 0.02815
1564 | 0.37565 | 0.030539
1565 | 0.42147 | 0.032911
1566 | 0.47356 | 0.034399
1567 | 0.52568 | 0.035761
1568 | 0.57879 | 0.036445
1569 | 0.63165 | 0.037039
1570 | 0.67668 | 0.036885
1571 | 0.72128 | 0.036641
1572 | 0.75477 | 0.036419
1573 | 0.78825 | 0.0362
1574 | 0.82115 | 0.035596
1575 | 0.85406 | 0.034925
1576 | 0.87337 | 0.034948
1577 | 0.89183 | 0.035139
1578 | 0.89982 | 0.03545
1579 | 0.90725 | 0.03579
1580 | 0.91301 | 0.035712
1581 | 0.91868 | 0.035542
1582 | 0.92295 | 0.035156
1583 | 0.92716 | 0.034724
1584 | 0.92686 | 0.034222
1585 | 0.92641 | 0.033706
1586 | 0.92506 | 0.033002
1587 | 0.92368 | 0.032261
1588 | 0.92395 | 0.031328
1589 | 0.92426 | 0.030358
1590 | 0.92283 | 0.029627
1591 | 0.92138 | 0.028939
1592 | 0.92206 | 0.028202
1593 | 0.92276 | 0.027457
1594 | 0.92465 | 0.026995
1595 | 0.92661 | 0.026579
1596 | 0.93455 | 0.025261
1597 | 0.94252 | 0.023804
1598 | 0.94435 | 0.022906
1599 | 0.94587 | 0.022135
1600 | 0.94617 | 0.021942
1601 | 0.94643 | 0.021875
1602 | 0.94701 | 0.021696
1603 | 0.94759 | 0.021493
1604 | 0.95019 | 0.020646
1605 | 0.95286 | 0.019671
1606 | 0.9513 | 0.019684
1607 | 0.94967 | 0.01988
1608 | 0.95305 | 0.019013
1609 | 0.95649 | 0.017959
1610 | 0.95905 | 0.017091
1611 | 0.96154 | 0.016268
1612 | 0.96005 | 0.015908
1613 | 0.95834 | 0.015656
1614 | 0.95983 | 0.015412
1615 | 0.96147 | 0.015171
1616 | 0.96086 | 0.015212
1617 | 0.96018 | 0.01531
1618 | 0.96081 | 0.015383
1619 | 0.96149 | 0.015452
1620 | 0.9647 | 0.01474
1621 | 0.96794 | 0.013896
1622 | 0.96931 | 0.013496
1623 | 0.97059 | 0.013199
1624 | 0.97371 | 0.012518
1625 | 0.97691 | 0.011756
1626 | 0.9791 | 0.011003
1627 | 0.98126 | 0.010251
1628 | 0.98128 | 0.009611
1629 | 0.98137 | 0.008991
1630 | 0.98861 | 0.006777
1631 | 0.99587 | 0.004322
1632 | 0.99802 | 0.003536
1633 | 1 | 0.003091
1634 | 0.99985 | 0.003227
1635 | 0.99964 | 0.003468
1636 | 0.99659 | 0.004207
1637 | 0.99344 | 0.005025
1638 | 0.98622 | 0.007026
1639 | 0.97899 | 0.009186
1640 | 0.96713 | 0.011401
1641 | 0.95512 | 0.013627
1642 | 0.9362 | 0.016461
1643 | 0.91724 | 0.01939
1644 | 0.87942 | 0.023739
1645 | 0.84097 | 0.028379
1646 | 0.79654 | 0.03171
1647 | 0.75189 | 0.03481
1648 | 0.69431 | 0.037056
1649 | 0.63654 | 0.039176
1650 | 0.57323 | 0.039551
1651 | 0.50995 | 0.039712
1652 | 0.45197 | 0.03776
1653 | 0.39403 | 0.035456
1654 | 0.34275 | 0.032309
1655 | 0.29175 | 0.028982
1656 | 0.25131 | 0.025491
1657 | 0.21115 | 0.02197
1658 | 0.18082 | 0.019144
1659 | 0.15054 | 0.016426
1660 | 0.12846 | 0.013903
1661 | 0.10666 | 0.011419
1662 | 0.090735 | 0.009561
1663 | 0.074941 | 0.007811
1664 | 0.06379 | 0.006535
1665 | 0.052752 | 0.005326
1666 | 0.045028 | 0.004448
1667 | 0.03731 | 0.003609
1668 | 0.031821 | 0.00305
1669 | 0.02635 | 0.002537
1670 | 0.022504 | 0.002155
1671 | 0.018724 | 0.001801
1672 | 0.016045 | 0.001555
1673 | 0.013394 | 0.00133
1674 | 0.011483 | 0.001168
1675 | 0.009587 | 0.001016
1676 | 0.008227 | 0.00091
1677 | 0.006882 | 0.00081
1678 | 0.00591 | 0.000778
1679 | 0.00494 | 0.000753
1680 | 0.004257 | 0.000729
1681 | 0.003576 | 0.000706
1682 | 0.003055 | 0.000672
1683 | 0.002541 | 0.000634
1684 | 0.00216 | 0.000601
1685 | 0.001781 | 0.000568
1686 | 0.001512 | 0.000576
1687 | 0.001244 | 0.00059
1688 | 0.00104 | 0.000579
1689 | 0.000837 | 0.000565
1690 | 0.000677 | 0.000556
1691 | 0.000517 | 0.000548
1692 | 0.000409 | 0.000527
1693 | 0.000301 | 0.000504
1694 | 0.000206 | 0.000554
1695 | 0.000112 | 0.000621
1696 | 4e-05 | 0.000626
1697 | -3.1e-05 | 0.000619

## SWIR2
Wavelength | srf | stdev(RSR)
2037 | -1e-05 | -6.5e-05
2038 | 3.7e-05 | 0.000108
2039 | 8.3e-05 | 0.000281
2040 | 0.000131 | 0.000363
2041 | 0.000179 | 0.000389
2042 | 0.00024 | 0.000421
2043 | 0.000305 | 0.000457
2044 | 0.000368 | 0.000469
2045 | 0.00043 | 0.000465
2046 | 0.000512 | 0.00047
2047 | 0.000599 | 0.00048
2048 | 0.000704 | 0.00049
2049 | 0.000814 | 0.000498
2050 | 0.000947 | 0.00049
2051 | 0.001085 | 0.00047
2052 | 0.001222 | 0.000466
2053 | 0.00136 | 0.00047
2054 | 0.001546 | 0.000478
2055 | 0.001745 | 0.000488
2056 | 0.001964 | 0.000518
2057 | 0.002187 | 0.000561
2058 | 0.002439 | 0.000589
2059 | 0.002696 | 0.00061
2060 | 0.00301 | 0.000632
2061 | 0.003339 | 0.000653
2062 | 0.003733 | 0.000698
2063 | 0.004141 | 0.000755
2064 | 0.004627 | 0.000816
2065 | 0.005137 | 0.000881
2066 | 0.005728 | 0.00095
2067 | 0.006337 | 0.001022
2068 | 0.007139 | 0.001106
2069 | 0.007996 | 0.001198
2070 | 0.008903 | 0.001305
2071 | 0.009824 | 0.00142
2072 | 0.011005 | 0.001563
2073 | 0.012261 | 0.001723
2074 | 0.01361 | 0.001906
2075 | 0.014987 | 0.002104
2076 | 0.016872 | 0.002331
2077 | 0.018899 | 0.002576
2078 | 0.021 | 0.002874
2079 | 0.023121 | 0.003204
2080 | 0.025897 | 0.003586
2081 | 0.028847 | 0.003999
2082 | 0.032071 | 0.004518
2083 | 0.035363 | 0.005101
2084 | 0.040206 | 0.005681
2085 | 0.045432 | 0.006259
2086 | 0.050903 | 0.006982
2087 | 0.056429 | 0.007784
2088 | 0.06327 | 0.008776
2089 | 0.070409 | 0.00987
2090 | 0.079382 | 0.011083
2091 | 0.088907 | 0.012376
2092 | 0.10064 | 0.013828
2093 | 0.11283 | 0.015364
2094 | 0.12829 | 0.017088
2095 | 0.14467 | 0.018931
2096 | 0.16206 | 0.020973
2097 | 0.17971 | 0.023137
2098 | 0.20278 | 0.025348
2099 | 0.22723 | 0.027585
2100 | 0.25373 | 0.029746
2101 | 0.28092 | 0.031851
2102 | 0.31135 | 0.033978
2103 | 0.34253 | 0.036118
2104 | 0.37704 | 0.037944
2105 | 0.41262 | 0.039558
2106 | 0.45047 | 0.040587
2107 | 0.48882 | 0.041309
2108 | 0.52246 | 0.042146
2109 | 0.55471 | 0.043056
2110 | 0.59323 | 0.043047
2111 | 0.63352 | 0.042456
2112 | 0.66307 | 0.042467
2113 | 0.68966 | 0.04285
2114 | 0.72228 | 0.042668
2115 | 0.75653 | 0.042143
2116 | 0.77646 | 0.042754
2117 | 0.79267 | 0.044037
2118 | 0.81372 | 0.044047
2119 | 0.836 | 0.043313
2120 | 0.84634 | 0.043678
2121 | 0.85371 | 0.044674
2122 | 0.86784 | 0.044309
2123 | 0.88362 | 0.043172
2124 | 0.88641 | 0.043482
2125 | 0.88613 | 0.044601
2126 | 0.89523 | 0.043821
2127 | 0.90653 | 0.041991
2128 | 0.90974 | 0.041297
2129 | 0.91109 | 0.041227
2130 | 0.91799 | 0.039531
2131 | 0.92613 | 0.036955
2132 | 0.92969 | 0.035871
2133 | 0.93223 | 0.035589
2134 | 0.93654 | 0.034456
2135 | 0.94141 | 0.03275
2136 | 0.94257 | 0.031929
2137 | 0.94295 | 0.031576
2138 | 0.94311 | 0.031307
2139 | 0.94319 | 0.031095
2140 | 0.94517 | 0.030791
2141 | 0.94754 | 0.030441
2142 | 0.94878 | 0.030067
2143 | 0.94969 | 0.029676
2144 | 0.94964 | 0.029863
2145 | 0.9494 | 0.030346
2146 | 0.95255 | 0.029591
2147 | 0.95664 | 0.028044
2148 | 0.95308 | 0.027911
2149 | 0.94742 | 0.028671
2150 | 0.94909 | 0.028659
2151 | 0.95277 | 0.028166
2152 | 0.95087 | 0.028248
2153 | 0.94748 | 0.028684
2154 | 0.94701 | 0.02887
2155 | 0.94708 | 0.028937
2156 | 0.95181 | 0.028491
2157 | 0.95772 | 0.027741
2158 | 0.95333 | 0.028402
2159 | 0.94641 | 0.029876
2160 | 0.94778 | 0.030047
2161 | 0.95112 | 0.029486
2162 | 0.95164 | 0.029167
2163 | 0.95152 | 0.02898
2164 | 0.94864 | 0.029451
2165 | 0.94496 | 0.030358
2166 | 0.94251 | 0.030808
2167 | 0.94031 | 0.031028
2168 | 0.9434 | 0.030694
2169 | 0.94792 | 0.030021
2170 | 0.94501 | 0.030125
2171 | 0.94021 | 0.030688
2172 | 0.93874 | 0.030975
2173 | 0.93806 | 0.031106
2174 | 0.94186 | 0.030493
2175 | 0.94702 | 0.029379
2176 | 0.94655 | 0.029318
2177 | 0.94448 | 0.029928
2178 | 0.94741 | 0.03
2179 | 0.95166 | 0.029747
2180 | 0.94928 | 0.030077
2181 | 0.94532 | 0.030737
2182 | 0.93994 | 0.031586
2183 | 0.93414 | 0.03256
2184 | 0.93549 | 0.03274
2185 | 0.93882 | 0.032423
2186 | 0.93925 | 0.032362
2187 | 0.93895 | 0.032449
2188 | 0.93468 | 0.033037
2189 | 0.92916 | 0.033966
2190 | 0.92709 | 0.034256
2191 | 0.92569 | 0.034224
2192 | 0.93051 | 0.034071
2193 | 0.9369 | 0.033847
2194 | 0.93391 | 0.033814
2195 | 0.92798 | 0.033911
2196 | 0.93098 | 0.03383
2197 | 0.93647 | 0.033638
2198 | 0.93578 | 0.034233
2199 | 0.93352 | 0.035287
2200 | 0.93513 | 0.036014
2201 | 0.93759 | 0.036566
2202 | 0.94622 | 0.036416
2203 | 0.95657 | 0.035832
2204 | 0.95566 | 0.035602
2205 | 0.95199 | 0.035575
2206 | 0.95667 | 0.035443
2207 | 0.96313 | 0.035254
2208 | 0.96444 | 0.035252
2209 | 0.96437 | 0.035366
2210 | 0.96352 | 0.03523
2211 | 0.96243 | 0.034919
2212 | 0.96291 | 0.034839
2213 | 0.96369 | 0.03488
2214 | 0.96247 | 0.03505
2215 | 0.96074 | 0.035299
2216 | 0.95924 | 0.035354
2217 | 0.95781 | 0.035273
2218 | 0.95778 | 0.035346
2219 | 0.95804 | 0.035499
2220 | 0.95327 | 0.035688
2221 | 0.94716 | 0.035898
2222 | 0.95171 | 0.036116
2223 | 0.95883 | 0.036338
2224 | 0.96021 | 0.036443
2225 | 0.96034 | 0.036488
2226 | 0.95478 | 0.036105
2227 | 0.9477 | 0.035458
2228 | 0.95196 | 0.035381
2229 | 0.95906 | 0.035632
2230 | 0.96055 | 0.035868
2231 | 0.96076 | 0.036095
2232 | 0.95575 | 0.036017
2233 | 0.94926 | 0.035744
2234 | 0.95325 | 0.035822
2235 | 0.95997 | 0.036111
2236 | 0.96374 | 0.036096
2237 | 0.96679 | 0.035911
2238 | 0.96432 | 0.035862
2239 | 0.96017 | 0.035903
2240 | 0.96547 | 0.035317
2241 | 0.97342 | 0.034337
2242 | 0.97764 | 0.033715
2243 | 0.9809 | 0.033303
2244 | 0.98276 | 0.032686
2245 | 0.98416 | 0.031926
2246 | 0.98469 | 0.031575
2247 | 0.98506 | 0.031438
2248 | 0.99149 | 0.0303
2249 | 0.9996 | 0.028541
2250 | 0.99765 | 0.028154
2251 | 0.99315 | 0.028567
2252 | 0.99247 | 0.028563
2253 | 0.99267 | 0.02833
2254 | 0.99589 | 0.027991
2255 | 1 | 0.027582
2256 | 0.99928 | 0.028024
2257 | 0.99726 | 0.028982
2258 | 0.99436 | 0.029725
2259 | 0.99113 | 0.030316
2260 | 0.98775 | 0.030653
2261 | 0.98435 | 0.030856
2262 | 0.98604 | 0.030744
2263 | 0.98913 | 0.030435
2264 | 0.98454 | 0.031023
2265 | 0.97802 | 0.032128
2266 | 0.97502 | 0.032786
2267 | 0.97279 | 0.033206
2268 | 0.97417 | 0.033307
2269 | 0.97654 | 0.03321
2270 | 0.9762 | 0.033664
2271 | 0.97521 | 0.034432
2272 | 0.97441 | 0.035514
2273 | 0.97366 | 0.036804
2274 | 0.9675 | 0.038094
2275 | 0.9599 | 0.039383
2276 | 0.95694 | 0.040161
2277 | 0.9551 | 0.04066
2278 | 0.95508 | 0.04139
2279 | 0.95559 | 0.042265
2280 | 0.9472 | 0.042854
2281 | 0.93665 | 0.043281
2282 | 0.92241 | 0.044229
2283 | 0.90711 | 0.04551
2284 | 0.89494 | 0.0492
2285 | 0.88359 | 0.054275
2286 | 0.85549 | 0.058387
2287 | 0.82388 | 0.062007
2288 | 0.78488 | 0.06587
2289 | 0.74403 | 0.069872
2290 | 0.69852 | 0.072233
2291 | 0.65167 | 0.073539
2292 | 0.60254 | 0.073725
2293 | 0.55265 | 0.073113
2294 | 0.50269 | 0.071361
2295 | 0.4527 | 0.069035
2296 | 0.40399 | 0.065325
2297 | 0.35557 | 0.06084
2298 | 0.31571 | 0.055563
2299 | 0.27826 | 0.049795
2300 | 0.24465 | 0.044589
2301 | 0.21221 | 0.039765
2302 | 0.18615 | 0.035221
2303 | 0.16175 | 0.030846
2304 | 0.14144 | 0.027042
2305 | 0.12201 | 0.023537
2306 | 0.10653 | 0.020477
2307 | 0.092029 | 0.017673
2308 | 0.080268 | 0.015305
2309 | 0.069276 | 0.013213
2310 | 0.060703 | 0.011478
2311 | 0.052702 | 0.009942
2312 | 0.046332 | 0.008655
2313 | 0.040405 | 0.00752
2314 | 0.035634 | 0.006594
2315 | 0.031213 | 0.005808
2316 | 0.027516 | 0.005148
2317 | 0.024 | 0.004561
2318 | 0.021262 | 0.004108
2319 | 0.018688 | 0.003724
2320 | 0.016562 | 0.00336
2321 | 0.014545 | 0.003006
2322 | 0.01293 | 0.002732
2323 | 0.011426 | 0.002506
2324 | 0.010155 | 0.002327
2325 | 0.008959 | 0.00218
2326 | 0.007992 | 0.002057
2327 | 0.007088 | 0.001948
2328 | 0.006348 | 0.001855
2329 | 0.005643 | 0.001772
2330 | 0.005019 | 0.001686
2331 | 0.004415 | 0.0016
2332 | 0.003903 | 0.001529
2333 | 0.003421 | 0.001469
2334 | 0.003025 | 0.001438
2335 | 0.002651 | 0.001425
2336 | 0.00234 | 0.001395
2337 | 0.002047 | 0.001354
2338 | 0.001795 | 0.001318
2339 | 0.001554 | 0.001284
2340 | 0.001345 | 0.001274
2341 | 0.001145 | 0.001278
2342 | 0.000974 | 0.001276
2343 | 0.000811 | 0.001271
2344 | 0.00068 | 0.001271
2345 | 0.00056 | 0.001273
2346 | 0.00044 | 0.001253
2347 | 0.00032 | 0.001219
2348 | 0.000217 | 0.001233
2349 | 0.000119 | 0.001279
2350 | 2.8e-05 | 0.001249
2351 | -6.2e-05 | 0.001175
2352 | -0.000134 | 0.001158
2353 | -0.000202 | 0.001171
2354 | -0.000263 | 0.0012
2355 | -0.000322 | 0.00124

## Pan
Wavelength | srf | stdev(RSR)
488 | 0.000216 | 9e-06
489 | 0.000514 | 2.7e-05
490 | 0.001013 | 4.6e-05
491 | 0.001587 | 6.6e-05
492 | 0.002619 | 9.7e-05
493 | 0.003841 | 0.000141
494 | 0.006195 | 0.000216
495 | 0.009003 | 0.000323
496 | 0.015515 | 0.000548
497 | 0.02327 | 0.000884
498 | 0.042723 | 0.001604
499 | 0.066556 | 0.00272
500 | 0.12427 | 0.004598
501 | 0.19601 | 0.00733
502 | 0.32323 | 0.009558
503 | 0.4725 | 0.011233
504 | 0.5983 | 0.010421
505 | 0.71482 | 0.006954
506 | 0.77601 | 0.004899
507 | 0.81656 | 0.004315
508 | 0.83188 | 0.004287
509 | 0.83799 | 0.004829
510 | 0.84898 | 0.004166
511 | 0.86167 | 0.002286
512 | 0.86271 | 0.001595
513 | 0.85964 | 0.002096
514 | 0.85853 | 0.002234
515 | 0.85824 | 0.001967
516 | 0.85715 | 0.00173
517 | 0.85576 | 0.001524
518 | 0.85845 | 0.001595
519 | 0.86283 | 0.001974
520 | 0.86061 | 0.002139
521 | 0.85599 | 0.002088
522 | 0.85279 | 0.00213
523 | 0.85018 | 0.002278
524 | 0.85279 | 0.002805
525 | 0.85732 | 0.003721
526 | 0.85913 | 0.003705
527 | 0.85988 | 0.002721
528 | 0.86151 | 0.00232
529 | 0.86349 | 0.00253
530 | 0.86026 | 0.002482
531 | 0.8551 | 0.00216
532 | 0.86442 | 0.0023
533 | 0.87925 | 0.002928
534 | 0.88559 | 0.003067
535 | 0.88866 | 0.002691
536 | 0.89476 | 0.002275
537 | 0.90202 | 0.001819
538 | 0.90629 | 0.001594
539 | 0.90929 | 0.001639
540 | 0.91173 | 0.001674
541 | 0.914 | 0.0017
542 | 0.90978 | 0.001653
543 | 0.90294 | 0.001525
544 | 0.90892 | 0.001433
545 | 0.91986 | 0.001378
546 | 0.92162 | 0.001345
547 | 0.91946 | 0.001336
548 | 0.91302 | 0.001375
549 | 0.90513 | 0.001459
550 | 0.8927 | 0.0024
551 | 0.8786 | 0.004241
552 | 0.87684 | 0.006588
553 | 0.87944 | 0.009441
554 | 0.8783 | 0.011268
555 | 0.87569 | 0.012001
556 | 0.87267 | 0.012395
557 | 0.86948 | 0.012407
558 | 0.87536 | 0.012392
559 | 0.88476 | 0.012347
560 | 0.8899 | 0.011148
561 | 0.89343 | 0.008766
562 | 0.88595 | 0.006155
563 | 0.8741 | 0.003295
564 | 0.87567 | 0.002312
565 | 0.8824 | 0.0033
566 | 0.89138 | 0.003455
567 | 0.90119 | 0.002769
568 | 0.90353 | 0.002786
569 | 0.90283 | 0.003574
570 | 0.90755 | 0.003546
571 | 0.91435 | 0.002651
572 | 0.91493 | 0.002279
573 | 0.91319 | 0.00245
574 | 0.91551 | 0.002367
575 | 0.91955 | 0.001993
576 | 0.9208 | 0.002057
577 | 0.92104 | 0.002559
578 | 0.92443 | 0.002878
579 | 0.9291 | 0.002996
580 | 0.93007 | 0.003054
581 | 0.92955 | 0.003046
582 | 0.93755 | 0.002999
583 | 0.94886 | 0.002911
584 | 0.94708 | 0.002632
585 | 0.94027 | 0.002149
586 | 0.94081 | 0.002061
587 | 0.94414 | 0.002383
588 | 0.94567 | 0.002551
589 | 0.94657 | 0.002561
590 | 0.94246 | 0.00295
591 | 0.9363 | 0.003762
592 | 0.93962 | 0.003904
593 | 0.94666 | 0.003321
594 | 0.94237 | 0.002938
595 | 0.93384 | 0.002761
596 | 0.93425 | 0.003171
597 | 0.93784 | 0.004165
598 | 0.94084 | 0.0045
599 | 0.94363 | 0.004136
600 | 0.95242 | 0.003642
601 | 0.96366 | 0.003004
602 | 0.96738 | 0.002662
603 | 0.96824 | 0.002632
604 | 0.96823 | 0.002537
605 | 0.96788 | 0.002371
606 | 0.96508 | 0.002321
607 | 0.96137 | 0.002391
608 | 0.95723 | 0.002436
609 | 0.95294 | 0.002453
610 | 0.94934 | 0.002518
611 | 0.94601 | 0.002636
612 | 0.94808 | 0.002829
613 | 0.95247 | 0.003107
614 | 0.95453 | 0.003507
615 | 0.95581 | 0.004024
616 | 0.95915 | 0.004383
617 | 0.96322 | 0.004587
618 | 0.96416 | 0.004622
619 | 0.96395 | 0.004482
620 | 0.96594 | 0.004226
621 | 0.96879 | 0.003844
622 | 0.97269 | 0.003425
623 | 0.97703 | 0.002962
624 | 0.97803 | 0.002787
625 | 0.9779 | 0.002889
626 | 0.97416 | 0.002954
627 | 0.96908 | 0.00298
628 | 0.96958 | 0.002901
629 | 0.9723 | 0.002707
630 | 0.97291 | 0.002704
631 | 0.97271 | 0.002901
632 | 0.96973 | 0.003063
633 | 0.96578 | 0.00319
634 | 0.96556 | 0.003194
635 | 0.96683 | 0.003066
636 | 0.96664 | 0.003067
637 | 0.9659 | 0.003201
638 | 0.97207 | 0.003304
639 | 0.98108 | 0.003371
640 | 0.98097 | 0.003302
641 | 0.97772 | 0.003104
642 | 0.9744 | 0.003772
643 | 0.97112 | 0.005336
644 | 0.96314 | 0.007107
645 | 0.95326 | 0.009106
646 | 0.95349 | 0.010159
647 | 0.95754 | 0.010217
648 | 0.96385 | 0.009039
649 | 0.97093 | 0.006629
650 | 0.96945 | 0.004949
651 | 0.96475 | 0.004032
652 | 0.96654 | 0.003782
653 | 0.97061 | 0.004182
654 | 0.97394 | 0.004183
655 | 0.97706 | 0.003778
656 | 0.98289 | 0.004268
657 | 0.98977 | 0.005697
658 | 0.9883 | 0.006769
659 | 0.98354 | 0.007457
660 | 0.98797 | 0.007264
661 | 0.99554 | 0.006207
662 | 0.99858 | 0.004999
663 | 1 | 0.003641
664 | 0.99981 | 0.003034
665 | 0.99906 | 0.003184
666 | 0.99789 | 0.003361
667 | 0.99658 | 0.003567
668 | 0.99255 | 0.003787
669 | 0.98737 | 0.004022
670 | 0.98586 | 0.004651
671 | 0.98576 | 0.005692
672 | 0.95568 | 0.009277
673 | 0.91395 | 0.015558
674 | 0.78014 | 0.01959
675 | 0.6102 | 0.021198
676 | 0.43856 | 0.020344
677 | 0.26671 | 0.016778
678 | 0.16731 | 0.013106
679 | 0.094013 | 0.009325
680 | 0.057564 | 0.006365
681 | 0.034787 | 0.004261
682 | 0.022882 | 0.002761
683 | 0.015178 | 0.001913
684 | 0.010755 | 0.001297
685 | 0.007663 | 0.00094
686 | 0.005756 | 0.000676
687 | 0.004292 | 0.000508
688 | 0.00322 | 0.000378
689 | 0.002283 | 0.000287
690 | 0.001545 | 0.000215
691 | 0.000879 | 0.000162
692 | 0.000214 | 0.00011